## Arkusz1
założenia |  | IGBT
VCC | 48 | Vge_max | 15 | V | Tmin | 2.13e-07 | s | P_cond_loss | 42 | W
I | 20 | Ice_max | 20 | A | fmax | 4694835.6808 | Hz | P_sw_loss | 4.4 | W
Pout | 960 | Qg | 4.8e-08 | F | r_gate_min | 10 | Ohm
f | 20000 | td_on | 2e-08 | s | Ig_max | 1.5 | A | P_cond_frd
|  | tr | 1.1e-08 | s | Vce_sat | 2.1 | V | P_sw_frd
|  | td_off | 1.65e-07 | s | Rce | 0.105 | Ohm
|  | tf | 1.7e-08 | s | Tj | 50.4 |  | total_loss(6igbt) | 278.4
|  | Ets | 0.00022 | J |  |  |  | eficiency | 77.52%
|  | Rth | 1.2 | K/W
|  |  | Q | 6.2e-09
|  |  | trise | 4e-09 | Ig | 1.55
gate driver | DRV8301